## 37.5GHz_266Channels
Links |  | Pch (-1.5 dBm) (mW) | C Band | [5 empty] | C Band in C+L band | [5 empty] | L Band in C+L band | [5 empty] | OSNR
Links | Distances | Pch | Maximum ETA (dB) | Maximum NLI Power (dBm) | Maximum NLI Power (mW) | Maximum ASE Power (dBm) | Maximum ASE Power (mW) | Total Noise (mW) (ASE+NLI) | Maximum ETA (dB) | Maximum NLI Power (dBm) | Maximum NLI Power (mW) | Maximum ASE Power (dBm) | Maximum ASE Power (mW) | Total Noise (mW) (ASE+NLI) | Maximum ETA (dB) | Maximum NLI Power (dBm) | Maximum NLI Power (mW) | Maximum ASE Power (dBm) | Maximum ASE Power (mW) | Total Noise (mW) (ASE+NLI) | OSNR(C Band) (dB) | OSNR C Band (C+L) (dB) | OSNR Penalty (Between C bands) | OSNR (L) (dB)
15_3 | 439 | 0.70795 | 40.6703 | -23.8297 | 0.0041402 | -28.8613 | 0.0012998 | 0.00544 | 41.1143 | -23.3857 | 0.0045859 | -25.7769 | 0.0026443 | 0.0072302 | 41.409 | -23.091 | 0.004908 | -26.2347 | 0.0023797 | 0.0072877 | 21.144 | 19.9085 | 1.2355 | 19.8741
15_14 | 71 | 0.70795 | 34.6497 | -29.8503 | 0.0010351 | -39.3373 | 0.00011649 | 0.0011515 | 35.0937 | -29.4063 | 0.0011465 | -36.5114 | 0.00022329 | 0.0013698 | 35.3884 | -29.1116 | 0.001227 | -36.8118 | 0.00020836 | 0.0014354 | 27.8872 | 27.1335 | 0.75367 | 26.9304
15_2 | 234 | 0.70795 | 37.66 | -26.84 | 0.0020701 | -31.089 | 0.00077821 | 0.0028483 | 38.104 | -26.396 | 0.002293 | -27.9762 | 0.0015936 | 0.0038866 | 38.3987 | -26.1013 | 0.002454 | -28.4514 | 0.0014284 | 0.0038824 | 23.9541 | 22.6043 | 1.3497 | 22.6089
14_16 | 226 | 0.70795 | 37.66 | -26.84 | 0.0020701 | -31.5195 | 0.00070477 | 0.0027749 | 38.104 | -26.396 | 0.002293 | -28.4218 | 0.0014382 | 0.0037312 | 38.3987 | -26.1013 | 0.002454 | -28.8877 | 0.0012919 | 0.0037459 | 24.0675 | 22.7816 | 1.286 | 22.7644
14_17 | 197 | 0.70795 | 37.66 | -26.84 | 0.0020701 | -33.1096 | 0.0004887 | 0.0025588 | 38.104 | -26.396 | 0.002293 | -30.0794 | 0.00098189 | 0.0032749 | 38.3987 | -26.1013 | 0.002454 | -30.5041 | 0.00089041 | 0.0033444 | 24.4196 | 23.3481 | 1.0715 | 23.2568
16_18 | 115 | 0.70795 | 34.6497 | -29.8503 | 0.0010351 | -34.3142 | 0.00037032 | 0.0014054 | 35.0937 | -29.4063 | 0.0011465 | -31.2088 | 0.00075705 | 0.0019035 | 35.3884 | -29.1116 | 0.001227 | -31.6794 | 0.0006793 | 0.0019063 | 27.022 | 25.7044 | 1.3176 | 25.6981
16_17 | 55 | 0.70795 | 31.6394 | -32.8606 | 0.00051753 | -37.865 | 0.00016349 | 0.00068102 | 32.0834 | -32.4166 | 0.00057324 | -34.7796 | 0.00033269 | 0.00090593 | 32.3781 | -32.1219 | 0.0006135 | -35.238 | 0.00029936 | 0.00091286 | 30.1684 | 28.929 | 1.2393 | 28.896
17_2 | 203 | 0.70795 | 37.66 | -26.84 | 0.0020701 | -32.7762 | 0.00052769 | 0.0025978 | 38.104 | -26.396 | 0.002293 | -29.7303 | 0.0010641 | 0.0033571 | 38.3987 | -26.1013 | 0.002454 | -30.1646 | 0.00096281 | 0.0034168 | 24.3539 | 23.2404 | 1.1135 | 23.1638
17_0 | 59 | 0.70795 | 31.6394 | -32.8606 | 0.00051753 | -37.0025 | 0.00019941 | 0.00071694 | 32.0834 | -32.4166 | 0.00057324 | -33.8861 | 0.00040869 | 0.00098193 | 32.3781 | -32.1219 | 0.0006135 | -34.3634 | 0.00036615 | 0.00097965 | 29.9451 | 28.5792 | 1.366 | 28.5893
0_18 | 2 | 0.70795 | 31.6394 | -32.8606 | 0.00051753 | -58.6613 | 1.361e-06 | 0.00051889 | 32.0834 | -32.4166 | 0.00057324 | -56.7166 | 2.1298e-06 | 0.00057537 | 32.3781 | -32.1219 | 0.0006135 | -56.73 | 2.1233e-06 | 0.00061562 | 31.3492 | 30.9005 | 0.44872 | 30.6068
0_8 | 20 | 0.70795 | 31.6394 | -32.8606 | 0.00051753 | -46.7104 | 2.1328e-05 | 0.00053886 | 32.0834 | -32.4166 | 0.00057324 | -44.3074 | 3.709e-05 | 0.00061033 | 32.3781 | -32.1219 | 0.0006135 | -44.3529 | 3.6704e-05 | 0.0006502 | 31.1852 | 30.6443 | 0.54091 | 30.3695
0_1 | 5 | 0.70795 | 31.6394 | -32.8606 | 0.00051753 | -54.3739 | 3.6527e-06 | 0.00052118 | 32.0834 | -32.4166 | 0.00057324 | -52.3079 | 5.8778e-06 | 0.00057912 | 32.3781 | -32.1219 | 0.0006135 | -52.3218 | 5.859e-06 | 0.00061936 | 31.3301 | 30.8723 | 0.45778 | 30.5806
3_9 | 160 | 0.70795 | 36.4106 | -28.0894 | 0.0015526 | -33.4572 | 0.00045111 | 0.0020037 | 36.8546 | -27.6454 | 0.0017197 | -30.3863 | 0.00091489 | 0.0026346 | 37.1494 | -27.3506 | 0.0018405 | -30.8359 | 0.00082493 | 0.0026654 | 25.4817 | 24.2928 | 1.1888 | 24.2423
3_2 | 27 | 0.70795 | 31.6394 | -32.8606 | 0.00051753 | -44.5833 | 3.4808e-05 | 0.00055234 | 32.0834 | -32.4166 | 0.00057324 | -41.957 | 6.3723e-05 | 0.00063697 | 32.3781 | -32.1219 | 0.0006135 | -42.1366 | 6.1141e-05 | 0.00067464 | 31.0779 | 30.4588 | 0.61911 | 30.2093
2_4 | 89 | 0.70795 | 34.6497 | -29.8503 | 0.0010351 | -37.1943 | 0.0001908 | 0.0012259 | 35.0937 | -29.4063 | 0.0011465 | -34.2215 | 0.00037831 | 0.0015248 | 35.3884 | -29.1116 | 0.001227 | -34.6112 | 0.00034584 | 0.0015728 | 27.6156 | 26.6679 | 0.94772 | 26.5331
1_13 | 127 | 0.70795 | 36.4106 | -28.0894 | 0.0015526 | -35.9346 | 0.000255 | 0.0018076 | 36.8546 | -27.6454 | 0.0017197 | -32.9922 | 0.00050209 | 0.0022218 | 37.1494 | -27.3506 | 0.0018405 | -33.3634 | 0.00046095 | 0.0023015 | 25.929 | 25.0329 | 0.89608 | 24.88
8_1 | 23 | 0.70795 | 31.6394 | -32.8606 | 0.00051753 | -45.7547 | 2.6578e-05 | 0.00054411 | 32.0834 | -32.4166 | 0.00057324 | -43.2487 | 4.733e-05 | 0.00062057 | 32.3781 | -32.1219 | 0.0006135 | -43.3559 | 4.6175e-05 | 0.00065968 | 31.1431 | 30.5721 | 0.57106 | 30.3067
18_5 | 183 | 0.70795 | 37.66 | -26.84 | 0.0020701 | -33.8982 | 0.00040755 | 0.0024777 | 38.104 | -26.396 | 0.002293 | -30.9091 | 0.00081112 | 0.0031041 | 38.3987 | -26.1013 | 0.002454 | -31.3088 | 0.00073981 | 0.0031938 | 24.5596 | 23.5806 | 0.97891 | 23.4569
18_8 | 7 | 0.70795 | 31.6394 | -32.8606 | 0.00051753 | -52.7034 | 5.3661e-06 | 0.0005229 | 32.0834 | -32.4166 | 0.00057324 | -50.5819 | 8.746e-06 | 0.00058199 | 32.3781 | -32.1219 | 0.0006135 | -50.5962 | 8.7172e-06 | 0.00062222 | 31.3158 | 30.8509 | 0.46498 | 30.5606
4_12 | 73 | 0.70795 | 34.6497 | -29.8503 | 0.0010351 | -39.0902 | 0.00012331 | 0.0011584 | 35.0937 | -29.4063 | 0.0011465 | -36.2451 | 0.00023741 | 0.0013839 | 35.3884 | -29.1116 | 0.001227 | -36.5572 | 0.00022094 | 0.0014479 | 27.8615 | 27.089 | 0.77256 | 26.8925
4_13 | 163 | 0.70795 | 36.4106 | -28.0894 | 0.0015526 | -33.2389 | 0.00047437 | 0.002027 | 36.8546 | -27.6454 | 0.0017197 | -30.1591 | 0.00096402 | 0.0026837 | 37.1494 | -27.3506 | 0.0018405 | -30.6141 | 0.00086814 | 0.0027086 | 25.4316 | 24.2126 | 1.219 | 24.1725
9_7 | 62 | 0.70795 | 34.6497 | -29.8503 | 0.0010351 | -40.4865 | 8.9403e-05 | 0.0011245 | 35.0937 | -29.4063 | 0.0011465 | -37.7577 | 0.00016758 | 0.0013141 | 35.3884 | -29.1116 | 0.001227 | -37.9993 | 0.00015852 | 0.0013855 | 27.9905 | 27.3138 | 0.67673 | 27.0839
9_12 | 75 | 0.70795 | 34.6497 | -29.8503 | 0.0010351 | -38.8457 | 0.00013045 | 0.0011655 | 35.0937 | -29.4063 | 0.0011465 | -35.9821 | 0.00025222 | 0.0013987 | 35.3884 | -29.1116 | 0.001227 | -36.3054 | 0.00023413 | 0.0014611 | 27.8348 | 27.0427 | 0.79212 | 26.8531
12_10 | 99 | 0.70795 | 34.6497 | -29.8503 | 0.0010351 | -36.0641 | 0.00024751 | 0.0012826 | 35.0937 | -29.4063 | 0.0011465 | -33.0313 | 0.00049759 | 0.0016441 | 35.3884 | -29.1116 | 0.001227 | -33.4576 | 0.00045106 | 0.0016781 | 27.4192 | 26.3408 | 1.0784 | 26.2519
13_5 | 105 | 0.70795 | 34.6497 | -29.8503 | 0.0010351 | -35.4007 | 0.00028836 | 0.0013234 | 35.0937 | -29.4063 | 0.0011465 | -32.3376 | 0.00058377 | 0.0017303 | 35.3884 | -29.1116 | 0.001227 | -32.7824 | 0.00052694 | 0.0017539 | 27.283 | 26.1189 | 1.1641 | 26.0599
5_21 | 275 | 0.70795 | 38.6291 | -25.8709 | 0.0025877 | -30.8753 | 0.00081746 | 0.0034051 | 39.0731 | -25.4269 | 0.0028662 | -27.7899 | 0.0016634 | 0.0045297 | 39.3678 | -25.1322 | 0.0030675 | -28.2483 | 0.0014968 | 0.0045643 | 23.1787 | 21.9393 | 1.2393 | 21.9063
7_20 | 182 | 0.70795 | 37.66 | -26.84 | 0.0020701 | -33.9551 | 0.00040224 | 0.0024724 | 38.104 | -26.396 | 0.002293 | -30.9693 | 0.00079997 | 0.0030929 | 38.3987 | -26.1013 | 0.002454 | -31.367 | 0.00072996 | 0.003184 | 24.5689 | 23.5963 | 0.97259 | 23.4703
7_10 | 109 | 0.70795 | 34.6497 | -29.8503 | 0.0010351 | -34.9635 | 0.0003189 | 0.001354 | 35.0937 | -29.4063 | 0.0011465 | -31.8823 | 0.00064829 | 0.0017948 | 35.3884 | -29.1116 | 0.001227 | -32.3381 | 0.00058369 | 0.0018107 | 27.1839 | 25.9599 | 1.224 | 25.9215
10_6 | 419 | 0.70795 | 40.0903 | -24.4097 | 0.0036227 | -28.3682 | 0.0014561 | 0.0050788 | 40.5344 | -23.9656 | 0.0040127 | -25.2459 | 0.0029882 | 0.0070009 | 40.8291 | -23.6709 | 0.0042945 | -25.7268 | 0.002675 | 0.0069695 | 21.4424 | 20.0484 | 1.394 | 20.068
10_21 | 87 | 0.70795 | 34.6497 | -29.8503 | 0.0010351 | -37.4246 | 0.00018094 | 0.001216 | 35.0937 | -29.4063 | 0.0011465 | -34.4655 | 0.00035764 | 0.0015041 | 35.3884 | -29.1116 | 0.001227 | -34.8469 | 0.00032757 | 0.0015546 | 27.6507 | 26.7272 | 0.9235 | 26.5839
21_11 | 163 | 0.70795 | 36.4106 | -28.0894 | 0.0015526 | -33.2389 | 0.00047437 | 0.002027 | 36.8546 | -27.6454 | 0.0017197 | -30.1591 | 0.00096402 | 0.0026837 | 37.1494 | -27.3506 | 0.0018405 | -30.6141 | 0.00086814 | 0.0027086 | 25.4316 | 24.2126 | 1.219 | 24.1725
19_20 | 240 | 0.70795 | 37.66 | -26.84 | 0.0020701 | -30.7681 | 0.00083791 | 0.002908 | 38.104 | -26.396 | 0.002293 | -27.6448 | 0.00172 | 0.0040129 | 38.3987 | -26.1013 | 0.002454 | -28.1263 | 0.0015395 | 0.0039935 | 23.864 | 22.4654 | 1.3986 | 22.4865
19_6 | 48 | 0.70795 | 31.6394 | -32.8606 | 0.00051753 | -39.41 | 0.00011455 | 0.00063208 | 32.0834 | -32.4166 | 0.00057324 | -36.3938 | 0.00022941 | 0.00080266 | 32.3781 | -32.1219 | 0.0006135 | -36.81 | 0.00020845 | 0.00082195 | 30.4923 | 29.4547 | 1.0376 | 29.3515
6_11 | 686 | 0.70795 | 42.4312 | -22.0688 | 0.0062104 | -26.6045 | 0.0021855 | 0.0083959 | 42.8752 | -21.6248 | 0.0068789 | -23.5016 | 0.0044652 | 0.011344 | 43.17 | -21.33 | 0.007362 | -23.9707 | 0.0040081 | 0.01137 | 19.2593 | 17.9523 | 1.307 | 17.9424
20_11 | 120 | 0.70795 | 34.6497 | -29.8503 | 0.0010351 | -33.7784 | 0.00041895 | 0.001454 | 35.0937 | -29.4063 | 0.0011465 | -30.6551 | 0.00085999 | 0.0020065 | 35.3884 | -29.1116 | 0.001227 | -31.1366 | 0.00076973 | 0.0019967 | 26.8743 | 25.4757 | 1.3986 | 25.4968

## 50GHz_200Channels
Links |  | Pch (-1.5 dBm) (mW) | C Band | [5 empty] | C Band in C+L band | [5 empty] | L Band in C+L band | [5 empty] | OSNR
Links | Distances | Pch | Maximum ETA (dB) | Maximum NLI Power (dBm) | Maximum NLI Power (mW) | Maximum ASE Power (dBm) | Maximum ASE Power (mW) | Total Noise (mW) (ASE+NLI) | Maximum ETA (dB) | Maximum NLI Power (dBm) | Maximum NLI Power (mW) | Maximum ASE Power (dBm) | Maximum ASE Power (mW) | Total Noise (mW) (ASE+NLI) | Maximum ETA (dB) | Maximum NLI Power (dBm) | Maximum NLI Power (mW) | Maximum ASE Power (dBm) | Maximum ASE Power (mW) | Total Noise (mW) (ASE+NLI) | OSNR(C Band) (dB) | OSNR C Band (C+L) (dB) | OSNR Penalty (Between C bands) | OSNR (L) (dB)
16_4 | 439 | 0.70795 | 40.6598 | -23.8433 | 0.0041273 | -28.8613 | 0.0012998 | 0.0054271 | 40.6324 | -23.8769 | 0.0040955 | -25.7769 | 0.0026443 | 0.0067398 | 39.9967 | -24.5033 | 0.0035454 | -26.9095 | 0.0020373 | 0.0055827 | 21.1543 | 20.2135 | 0.9408 | 21.0315
16_15 | 71 | 0.70795 | 34.6392 | -29.8639 | 0.0010318 | -39.3373 | 0.00011649 | 0.0011483 | 34.6118 | -29.8975 | 0.0010239 | -36.5114 | 0.00022329 | 0.0012472 | 33.9761 | -30.5239 | 0.00088636 | -37.4432 | 0.00018017 | 0.0010665 | 27.8994 | 27.5407 | 0.35865 | 28.2203
16_3 | 234 | 0.70795 | 37.6495 | -26.8536 | 0.0020637 | -31.089 | 0.00077821 | 0.0028419 | 37.6221 | -26.8872 | 0.0020478 | -27.9762 | 0.0015936 | 0.0036414 | 36.9864 | -27.5136 | 0.0017727 | -29.1309 | 0.0012216 | 0.0029943 | 23.964 | 22.8874 | 1.0766 | 23.7371
15_17 | 226 | 0.70795 | 37.6495 | -26.8536 | 0.0020637 | -31.5195 | 0.00070477 | 0.0027684 | 37.6221 | -26.8872 | 0.0020478 | -28.4218 | 0.0014382 | 0.003486 | 36.9864 | -27.5136 | 0.0017727 | -29.5647 | 0.0011054 | 0.0028781 | 24.0777 | 23.0768 | 1.0009 | 23.9089
15_18 | 197 | 0.70795 | 37.6495 | -26.8536 | 0.0020637 | -33.1096 | 0.0004887 | 0.0025524 | 37.6221 | -26.8872 | 0.0020478 | -30.0794 | 0.00098189 | 0.0030297 | 36.9864 | -27.5136 | 0.0017727 | -31.1698 | 0.00076387 | 0.0025366 | 24.4306 | 23.6861 | 0.74451 | 24.4575
17_19 | 115 | 0.70795 | 34.6392 | -29.8639 | 0.0010318 | -34.3142 | 0.00037032 | 0.0014022 | 34.6118 | -29.8975 | 0.0010239 | -31.2088 | 0.00075705 | 0.0017809 | 33.9761 | -30.5239 | 0.00088636 | -32.3577 | 0.00058107 | 0.0014674 | 27.032 | 25.9935 | 1.0385 | 26.8344
17_18 | 55 | 0.70795 | 31.6289 | -32.8742 | 0.00051592 | -37.865 | 0.00016349 | 0.00067941 | 31.6015 | -32.9078 | 0.00051194 | -34.7796 | 0.00033269 | 0.00084463 | 30.9658 | -33.5342 | 0.00044318 | -35.913 | 0.00025627 | 0.00069945 | 30.1787 | 29.2333 | 0.94537 | 30.0524
18_3 | 203 | 0.70795 | 37.6495 | -26.8536 | 0.0020637 | -32.7762 | 0.00052769 | 0.0025913 | 37.6221 | -26.8872 | 0.0020478 | -29.7303 | 0.0010641 | 0.0031118 | 36.9864 | -27.5136 | 0.0017727 | -30.8329 | 0.00082548 | 0.0025982 | 24.3647 | 23.5698 | 0.79492 | 24.3533
18_1 | 59 | 0.70795 | 31.6289 | -32.8742 | 0.00051592 | -37.0025 | 0.00019941 | 0.00071533 | 31.6015 | -32.9078 | 0.00051194 | -33.8861 | 0.00040869 | 0.00092063 | 30.9658 | -33.5342 | 0.00044318 | -35.0435 | 0.00031307 | 0.00075625 | 29.9549 | 28.8592 | 1.0958 | 29.7133
1_19 | 2 | 0.70795 | 31.6289 | -32.8742 | 0.00051592 | -58.6613 | 1.361e-06 | 0.00051728 | 31.6015 | -32.9078 | 0.00051194 | -56.7166 | 2.1298e-06 | 0.00051407 | 30.9658 | -33.5342 | 0.00044318 | -57.0799 | 1.9589e-06 | 0.00044514 | 31.3628 | 31.3898 | -0.026988 | 32.0151
1_9 | 20 | 0.70795 | 31.6289 | -32.8742 | 0.00051592 | -46.7104 | 2.1328e-05 | 0.00053724 | 31.6015 | -32.9078 | 0.00051194 | -44.3074 | 3.709e-05 | 0.00054903 | 30.9658 | -33.5342 | 0.00044318 | -44.9129 | 3.2263e-05 | 0.00047544 | 31.1983 | 31.104 | 0.094263 | 31.729
1_2 | 5 | 0.70795 | 31.6289 | -32.8742 | 0.00051592 | -54.3739 | 3.6527e-06 | 0.00051957 | 31.6015 | -32.9078 | 0.00051194 | -52.3079 | 5.8778e-06 | 0.00051782 | 30.9658 | -33.5342 | 0.00044318 | -52.7463 | 5.3134e-06 | 0.00044849 | 31.3436 | 31.3582 | -0.014637 | 31.9824
4_10 | 160 | 0.70795 | 36.4001 | -28.103 | 0.0015477 | -33.4572 | 0.00045111 | 0.0019989 | 36.3727 | -28.1366 | 0.0015358 | -30.3863 | 0.00091489 | 0.0024507 | 35.737 | -28.763 | 0.0013295 | -31.5083 | 0.00070659 | 0.0020361 | 25.4922 | 24.6071 | 0.88511 | 25.412
4_3 | 27 | 0.70795 | 31.6289 | -32.8742 | 0.00051592 | -44.5833 | 3.4808e-05 | 0.00055072 | 31.6015 | -32.9078 | 0.00051194 | -41.957 | 6.3723e-05 | 0.00057567 | 30.9658 | -33.5342 | 0.00044318 | -42.7345 | 5.3279e-05 | 0.00049646 | 31.0907 | 30.8983 | 0.19237 | 31.5412
3_5 | 89 | 0.70795 | 34.6392 | -29.8639 | 0.0010318 | -37.1943 | 0.0001908 | 0.0012226 | 34.6118 | -29.8975 | 0.0010239 | -34.2215 | 0.00037831 | 0.0014022 | 33.9761 | -30.5239 | 0.00088636 | -35.2673 | 0.00029735 | 0.0011837 | 27.6271 | 27.0319 | 0.59514 | 27.7675
9_14 | 127 | 0.70795 | 36.4001 | -28.103 | 0.0015477 | -35.9346 | 0.000255 | 0.0018027 | 36.3727 | -28.1366 | 0.0015358 | -32.9922 | 0.00050209 | 0.0020379 | 35.737 | -28.763 | 0.0013295 | -34.0144 | 0.00039679 | 0.0017263 | 25.9407 | 25.4081 | 0.53251 | 26.1288
9_2 | 23 | 0.70795 | 31.6289 | -32.8742 | 0.00051592 | -45.7547 | 2.6578e-05 | 0.00054249 | 31.6015 | -32.9078 | 0.00051194 | -43.2487 | 4.733e-05 | 0.00055927 | 30.9658 | -33.5342 | 0.00044318 | -43.9334 | 4.0425e-05 | 0.0004836 | 31.1561 | 31.0238 | 0.13228 | 31.6551
19_6 | 183 | 0.70795 | 37.6495 | -26.8536 | 0.0020637 | -33.8982 | 0.00040755 | 0.0024712 | 37.6221 | -26.8872 | 0.0020478 | -30.9091 | 0.00081112 | 0.0028589 | 36.9864 | -27.5136 | 0.0017727 | -31.9676 | 0.00063569 | 0.0024084 | 24.5709 | 23.938 | 0.63288 | 24.6827
19_2 | 7 | 0.70795 | 31.6289 | -32.8742 | 0.00051592 | -52.7034 | 5.3661e-06 | 0.00052128 | 31.6015 | -32.9078 | 0.00051194 | -50.5819 | 8.746e-06 | 0.00052069 | 30.9658 | -33.5342 | 0.00044318 | -51.0475 | 7.8569e-06 | 0.00045104 | 31.3293 | 31.3342 | -0.0049467 | 31.9579
5_13 | 73 | 0.70795 | 34.6392 | -29.8639 | 0.0010318 | -39.0902 | 0.00012331 | 0.0011551 | 34.6118 | -29.8975 | 0.0010239 | -36.2451 | 0.00023741 | 0.0012613 | 33.9761 | -30.5239 | 0.00088636 | -37.1918 | 0.00019091 | 0.0010773 | 27.8737 | 27.4918 | 0.38182 | 28.1768
5_14 | 163 | 0.70795 | 36.4001 | -28.103 | 0.0015477 | -33.2389 | 0.00047437 | 0.0020221 | 36.3727 | -28.1366 | 0.0015358 | -30.1591 | 0.00096402 | 0.0024998 | 35.737 | -28.763 | 0.0013295 | -31.2881 | 0.00074335 | 0.0020729 | 25.4419 | 24.5209 | 0.92108 | 25.3342
10_8 | 62 | 0.70795 | 34.6392 | -29.8639 | 0.0010318 | -40.4865 | 8.9403e-05 | 0.0011212 | 34.6118 | -29.8975 | 0.0010239 | -37.7577 | 0.00016758 | 0.0011915 | 33.9761 | -30.5239 | 0.00088636 | -38.6144 | 0.00013758 | 0.0010239 | 28.003 | 27.7392 | 0.26387 | 28.3973
10_13 | 75 | 0.70795 | 34.6392 | -29.8639 | 0.0010318 | -38.8457 | 0.00013045 | 0.0011623 | 34.6118 | -29.8975 | 0.0010239 | -35.9821 | 0.00025222 | 0.0012761 | 33.9761 | -30.5239 | 0.00088636 | -36.9432 | 0.00020215 | 0.0010885 | 27.8469 | 27.4411 | 0.40578 | 28.1317
13_11 | 99 | 0.70795 | 34.6392 | -29.8639 | 0.0010318 | -36.0641 | 0.00024751 | 0.0012793 | 34.6118 | -29.8975 | 0.0010239 | -33.0313 | 0.00049759 | 0.0015215 | 33.9761 | -30.5239 | 0.00088636 | -34.1237 | 0.00038692 | 0.0012733 | 27.4302 | 26.6773 | 0.75281 | 27.4508
14_6 | 105 | 0.70795 | 34.6392 | -29.8639 | 0.0010318 | -35.4007 | 0.00028836 | 0.0013202 | 34.6118 | -29.8975 | 0.0010239 | -32.3376 | 0.00058377 | 0.0016077 | 33.9761 | -30.5239 | 0.00088636 | -33.4536 | 0.00045148 | 0.0013378 | 27.2936 | 26.4381 | 0.85557 | 27.236
6_22 | 275 | 0.70795 | 38.6186 | -25.8845 | 0.0025796 | -30.8753 | 0.00081746 | 0.003397 | 38.5912 | -25.9181 | 0.0025597 | -27.7899 | 0.0016634 | 0.0042232 | 37.9555 | -26.5445 | 0.0022159 | -28.9233 | 0.0012814 | 0.0034973 | 23.189 | 22.2436 | 0.94537 | 23.0627
8_21 | 182 | 0.70795 | 37.6495 | -26.8536 | 0.0020637 | -33.9551 | 0.00040224 | 0.0024659 | 37.6221 | -26.8872 | 0.0020478 | -30.9693 | 0.00079997 | 0.0028477 | 36.9864 | -27.5136 | 0.0017727 | -32.0252 | 0.0006273 | 0.0024 | 24.5802 | 23.955 | 0.62524 | 24.6979
8_11 | 109 | 0.70795 | 34.6392 | -29.8639 | 0.0010318 | -34.9635 | 0.0003189 | 0.0013507 | 34.6118 | -29.8975 | 0.0010239 | -31.8823 | 0.00064829 | 0.0016722 | 33.9761 | -30.5239 | 0.00088636 | -33.0124 | 0.00049976 | 0.0013861 | 27.1943 | 26.2672 | 0.92713 | 27.082
11_7 | 419 | 0.70795 | 40.0798 | -24.4232 | 0.0036114 | -28.3682 | 0.0014561 | 0.0050675 | 40.0525 | -24.4568 | 0.0035836 | -25.2459 | 0.0029882 | 0.0065718 | 39.4168 | -25.0832 | 0.0031023 | -26.4079 | 0.0022867 | 0.0053889 | 21.4521 | 20.3231 | 1.1289 | 21.185
11_22 | 87 | 0.70795 | 34.6392 | -29.8639 | 0.0010318 | -37.4246 | 0.00018094 | 0.0012128 | 34.6118 | -29.8975 | 0.0010239 | -34.4655 | 0.00035764 | 0.0013815 | 33.9761 | -30.5239 | 0.00088636 | -35.5007 | 0.00028179 | 0.0011682 | 27.6622 | 27.0964 | 0.5658 | 27.825
22_12 | 163 | 0.70795 | 36.4001 | -28.103 | 0.0015477 | -33.2389 | 0.00047437 | 0.0020221 | 36.3727 | -28.1366 | 0.0015358 | -30.1591 | 0.00096402 | 0.0024998 | 35.737 | -28.763 | 0.0013295 | -31.2881 | 0.00074335 | 0.0020729 | 25.4419 | 24.5209 | 0.92108 | 25.3342
20_21 | 240 | 0.70795 | 37.6495 | -26.8536 | 0.0020637 | -30.7681 | 0.00083791 | 0.0029016 | 37.6221 | -26.8872 | 0.0020478 | -27.6448 | 0.00172 | 0.0037677 | 36.9864 | -27.5136 | 0.0017727 | -28.8076 | 0.001316 | 0.0030887 | 23.8737 | 22.7392 | 1.1345 | 23.6023
20_7 | 48 | 0.70795 | 31.6289 | -32.8742 | 0.00051592 | -39.41 | 0.00011455 | 0.00063047 | 31.6015 | -32.9078 | 0.00051194 | -36.3938 | 0.00022941 | 0.00074136 | 30.9658 | -33.5342 | 0.00044318 | -37.4733 | 0.00017892 | 0.0006221 | 30.5034 | 29.7997 | 0.70365 | 30.5614
7_12 | 686 | 0.70795 | 42.4207 | -22.0824 | 0.006191 | -26.6045 | 0.0021855 | 0.0083765 | 42.3933 | -22.116 | 0.0061433 | -23.5016 | 0.0044652 | 0.010609 | 41.7576 | -22.7424 | 0.0053181 | -24.6485 | 0.0034288 | 0.008747 | 19.2694 | 18.2435 | 1.0259 | 19.0814
21_12 | 120 | 0.70795 | 34.6392 | -29.8639 | 0.0010318 | -33.7784 | 0.00041895 | 0.0014508 | 34.6118 | -29.8975 | 0.0010239 | -30.6551 | 0.00085999 | 0.0018839 | 33.9761 | -30.5239 | 0.00088636 | -31.8179 | 0.00065798 | 0.0015443 | 26.884 | 25.7495 | 1.1345 | 26.6126